## BOM_Board1_PCB1_2026-04-12
No. | Quantity | Comment | Designator | Footprint | Value | Manufacturer Part | Manufacturer | Supplier Part | Supplier
1 | 4 | 10pF | C1,C2,C11,C12 | C0805 | 10pF
2 | 3 | 47uF | C3,C7,C8 | CAP-SMD_BD6.3-L6.6-W6.6-LS7.3-FD | 47uF | RV50V47M6X5 | JIERR(捷而瑞) | C48971023 | LCSC
3 | 4 | 100nF | C4,C10,C15,C17 | C0805 | 100nF
4 | 3 | 10uF | C5,C6,C14 | C0805 | 10uF
5 | 1 | SMAJ5.0A | D2 | SMA_L4.3-W2.6-LS5.0-RD |  | SMAJ5.0A | R+O(宏嘉诚) | C19077523 | LCSC
6 | 2 | HDR-M_2.54_1x2P | H1,H2 | HDR-TH_2P-P2.54-V-M-1 |  |  |  | C124375
7 | 1 | HDR-M_2.54_1x3P | H3 | HDR-TH_3P-P2.54-V-M |  |  |  | C2937625
8 | 1 | HDR-M_2.54_1x16P | H4 | HDR-TH_16P-P2.54-V-M |  |  |  | C2894939
9 | 1 | LED_0805-B | LED1 | LED_0805
10 | 1 | LED_0805-R | LED2 | LED_0805
11 | 1 | LED_0805-G | LED3 | LED_0805
12 | 1 | AFC07-S14ECC-00 | P1 | FPC-SMD_14P-L12.5-W5.4-P0.50 |  | AFC07-S14ECC-00 | JS(钜硕电子) | C11087 | LCSC
13 | 1 | 47K | R1 | R0805 | 47K
14 | 3 | 10K | R3,R4,R5 | R0805 | 10K
15 | 3 | 0.1R | R6,R7,R8 | R0805 | 0.1R
16 | 2 | 5.1K | R9,R10 | R0805 | 5.1K
17 | 2 | 220R | R11,R12 | R0805 | 220R
18 | 2 | 2K | R13,R14 | R0805 | 2K
19 | 1 | 4.7K | R15 | R0805 | 4.7K
20 | 4 | M3螺丝 | SCREW1,SCREW2,SCREW3,SCREW4 | M3螺丝
21 | 1 | Key_SMD_3x4x2 | SW1 | Key_SMD_3x4x2
22 | 1 | CH334R | U1 | QSOP-16_L4.9-W3.9-P0.64-LS6.0-BL |  | CH334R | WCH(南京沁恒) | C4154405 | LCSC
23 | 1 | CH217K | U2 | SOT-23-6_L2.9-W1.6-P0.95-LS2.8-BL |  | CH217K | WCH(南京沁恒) | C7462749 | LCSC
24 | 1 | CH340N | U3 | SOP-8_L4.9-W3.9-P1.27-LS6.0-BL |  | CH340N | WCH(南京沁恒) | C2977777 | LCSC
25 | 1 | STM32F103C8T6 | U4 | LQFP-48_L7.0-W7.0-P0.50-LS9.0-BL |  | STM32F103C8T6 |  | C9900100366 | LCSC
26 | 1 | ME6206A33PG | U5 | SOT-89-3_L4.5-W2.5-P1.50-LS4.2-BR |  | ME6206A33PG | MICRONE(南京微盟) | C79022 | LCSC
27 | 3 | INA180A2IDBVR(XBLW) | U6,U7,U8 | SOT-23-5_L3.0-W1.7-P0.95-LS2.8-BR |  | INA180A2IDBVR(XBLW) | XBLW(芯伯乐) | C47021222 | LCSC
28 | 1 | TYPE-C 16P QTWT | USB1 | USB-TYPE-C-SMD_TYPE-C-16P-QTWT |  | TYPE-C 16P QTWT | SHOU HAN(首韩) | C5187472 | LCSC
29 | 3 | USB-302-T | USB2,USB3,USB4 | USB-A-TH_USB-302-T |  | USB-302-T | SOFNG(硕方) | C112456 | LCSC
30 | 1 | 12MHz | X2 | CRYSTAL-SMD_4P-L3.2-W2.5-BL | 12MHz | X322512MMB4SI | YXC(扬兴晶振) | C50430 | LCSC
31 | 1 | 8MHz | X3 | CRYSTAL-SMD_4P-L3.2-W2.5-BL | 8MHz | TAXM8M4RDBCCT2T | YJX(雅晶鑫) | C400090 | LCSC